## Revision History
▣ Revision History
| 갱신일 | 작성자 | 시트 | 내용 | Ver.
| 2019-08-12 | Bill | all | 신규 제정 | 001
|  | Ethan | Command, Command(Detail) | Description 및 데이터 설명 수정 | 002

## Data Frame구조
▣ Data Frame구조
▶ Data Transmit 형태
Byte | Description | Note
0 | Header | 0xAA
1 | Length | Length 길이 : 1 Header + 1 Length + 1 Command + N Data(N Data개수) + Checksum
2 | Command | Command Data
3 | Data 0 | Data packet
4 | Data 1 | Data packet
... | ... | Data packet
N | Data N | Data packet
N | Checksum | Add & Not 방식(Header와 Checksum은 계산에서 제외) → ~((Length + Command + Data 0 + ... + Data N) & 0xFF)
▶ Data Acknowledge 형태
Byte | Description | Note
0 | Header | 0xAA
1 | Length | < Length 길이 : 0x06 Fix > 1 Header + 1 Length + 1 Command + N Data(N Data개수) + Checksum
2 | Command | 0x00 Fix
3 | Data 0 | Receive Command
4 | Data | 0x00 : No Error 0x01 : Checksum Error
5 | Checksum | Add & Not 방식(Header와 Checksum은 계산에서 제외) → ~((Length + Command + Data 0 + Data) & 0xFF)
▶ Data 통신 사양
Baud Rate | 19,200bps
Data bits | 8
Parity | None
Stop bit | 1
Logic Level | 3.3V

## Protocol
▣ Communicatioin Protocol
1> Power ON
|  | PC |  | KIT
버전 정보 요청 |  |  | Version Info. Req
ACK(Version)
Command
Response
▣ Upgrade Communicatioin Protocol
|  | PC |  | KIT
MCU Upgrade Command |  |  | Command
ACK
시작 : twifbup
Data Send(Ymodem Protocol)
완료 : twifbend
∙
∙
∙
Upgrade File
.
.
.
MCU Reboot

## Command
▣ Command
▶ Command List
| No | Command Name | Main Commnand | Description
| 1 | Acknowledge | 0x00 | Acknowledge
| 2 | Requet Operation | 0x01 | 동작 지시(Start/Stop)
| 3 | Request Product Load | 0x02 | 제품 로딩
| 4 | Request Product Category | 0x03 | 제품 구분(제품 1,제품 2,제품 3, 불량)
| 5 | Request Conveyor Belt Speed | 0x04 | 컨베이어 벨트 속도 제어
| 6 | Set Product Auto Loading Interval | 0x05 | 제품 자동로딩 간격설정
| 7 | Request Version Info | 0x64 | 펌웨어 버전정보 요청
8
9
10
11
12
13
14
15
16
17
18
19
20
21
22

## Command(Detail)
▣ PC → KIT
| 1 | 동작지시
| Command | 설명 | Length | Data | Data 설명
| 0x01 | KIT 동작 지시 | 5 | 0 | 0x00 : Stop, 0x01 : Start
Start 지시 이후 아래 커맨드 처리됨, Stop이후에는 커맨드가 모두 무시됨
| 2 | 제품 로딩
| Command | 설명 | Length | Data | Data 설명
| 0x02 | 생산제품 컨베이어벨트에 로딩 | 5 | 0 | 0x01: Load, 0x00 : Stop
| 3 | 제품 구분
| Command | 설명 | Length | Data | Data 설명
| 0x03 | 제품 인식 결과 | 5 | 0 | 0x01: 제품 1, 0x02:제품 2, 0x03 :제품 : 3, 0x00 : 불량
| 4 | 컨베이어 벨트 속도제어
| Command | 설명 | Length | Data | Data 설명
| 0x04 | 컨베이어 벨트 속도변경 | 5 | 0 | 0x00: STOP, 0x01 : UP, 0x02 : DOWN
| 5 | 자동 로딩 설정
| Command | 설명 | Length | Data | Data 설명
| 0x05 |  | 6 | 0 | 1~255 Sec (제품 로딩 간격)
|  |  |  | 1 | 1~255 * 10msec (솔레노이드 구동간격)
| 6 | Version Information Reply (PC→ KIT)
| Command | 설명 | Length | Data | Data 설명
| 0x64 | Firmware Version | 7 | 0 | Major Number
|  |  |  | 1 | Minor Number
|  |  |  | 2 | Build Number